## Part A&B
a & b)
E1 | 0.12 | kcat | 0.4
F6P | 0.1 | K,F6P | 0.11
ATP | 2.3 | K,ATP | 0.42 |  |  | W1 | W2
[6 empty] | 0.045106 | 74.0277
r1 (µM/s) | 0.019328 |  |  |  |  | K1 | K2
r1 (µM/hr) | 69.5798 |  |  |  |  | 1 | 0.27611
[6 empty] | n1 | n2
[6 empty] | 1 | 2.902
3-5 AMP concentration (mM) | Measured Rate | v(…) | f2 | v(…)* | Difference^2
0 | 3.003 | 0.043159 | 0 | 0.043159 | 4.8148e-35
0.055 | 6.302 | 0.090572 | 0.0091722 | 0.41999 | 0.10851
0.093 | 29.761 | 0.42772 | 0.040776 | 0.75392 | 0.1064
0.181 | 52.002 | 0.74737 | 0.22696 | 0.94397 | 0.038649
0.405 | 60.306 | 0.86672 | 0.75245 | 0.98238 | 0.013378
0.99 | 68.653 | 0.98668 | 0.976 | 0.98636 | 1.0422e-07
|  |  |  | Sum: | 0.26694

## Part C
P
E1 | 0.12 | kcat | 0.4
F6P | 0.1 | K,F6P | 0.11
ATP | 2.3 | K,ATP | 0.42 |  |  |  | W1 | W2
[7 empty] | 0.045106 | 74.0277
r1 (µM/s) | 0.019328 | [5 empty] | K1 | K2
r1 (µM/hr) | 69.5798 | [5 empty] | 1 | 0.65464
[7 empty] | n1 | n2
[7 empty] | 1 | 2.5179
3-5 AMP concentration (mM) | Measured Rate | v(…) | f2 | v(…)* | v(…)*r1 | 95% confidence | Min | Max
0 | 3.003 | 0.043159 | 0 | 0.043159 | 3.003 | 0.59 | 2.413 | 3.593
0.055 | 6.302 | 0.090572 | 0.0019532 | 0.15945 | 11.0946 | 1.2 | 5.102 | 7.502
0.093 | 29.761 | 0.42772 | 0.0072915 | 0.36904 | 25.6776 | 5.7 | 24.061 | 35.461
0.181 | 52.002 | 0.74737 | 0.037796 | 0.73979 | 51.4744 | 10.2 | 41.802 | 62.202
0.405 | 60.306 | 0.86672 | 0.22986 | 0.94463 | 65.7273 | 11.8 | 48.506 | 72.106
0.99 | 68.653 | 0.98668 | 0.73913 | 0.98207 | 68.332 | 13.3 | 55.353 | 81.953